## Korisnička r. oprema
GRUPA 1. Korisnička računalna oprema
Red. broj | NAZIV I OPIS TEHNIČKIH KARAKTERISTIKA koje ponuđena oprema minimalno mora zadovoljavati | PONUĐENA OPREMA (model, opis proizvoda) | Jamstvo (min.) | Okvirna količina | Jedinična cijena (kn, bez PDV) | Ukupna cijena (kn, bez PDV)
1. | Stolno računalo: - Matična ploča: Intel B360 chipset, socket 1151, 2 ili više x USB 3.1 konektora, 6 x SATA 3 konektora, 2 ili više x 2400MHz DDR4 utor, Gigabit LAN, DisplayPort izlaz, microATX - Procesor: Intel Pentium G5400, DualCore, socket 1151, 3.7GHz, 4MB cache, GPU - Memorija: 8 GB DDR4, 2400 MHz - Tvrdi disk: 250 GB SSD 2.5", SATA 3, r/W: min. 550/500 MB/s - Kućište sa min. 1x prednjim USB 3.0 utorom i 1x5,25" utorom - Napajanje: 450W, 80 plus certifikat, 4xSATA, 4xATA, 2xPCI-e - Optički uređaj DVD*/-RW, SATA |  | 3 godine | 20 |  | 0
2. | Monitor: - Zaslon: 23,8" LCD, omjer: 16:9, IPS tip panela -"anti glare" - Tip pozadinskog osvjetljenja: LED - Rezolucija: 1920 x 1080 - 60 Hz - Sučeelje: VGA, HDMI, DisplayPort - Vrijeme odaziva: 6ms - Kut gledanja(vertikalno/horizontalno): 178º / 178º - USB hub: min 2 x USB 2.0, 3 x USB 3.0 - Ostalo: podešavanje po visini, pivot - poput DELL P2417H ili jednakovrijedno |  | 3 godine | 10 |  | 0
[5 empty] | UKUPNO | 0
Napomene: - Jamstveni uvjeti ne smiju braniti kupcu otvaranje računala i dogradnju računala standardnim dijelovima - Jamstvo pretpostavlja godine jamstva proizvođača na lokaciji korisnika - Operativni sustav za računalo osigurava kupac
|  | UKUPNA CIJENA (BEZ PDV-a): |  |  |  | 0
|  | PDV (25%): |  |  |  | 0
|  | UKUPNA CIJENA (S PDV-om): |  |  |  | 0
ZA PONUDITELJA
MP
(ovlaštena osoba ponuditelja)